## testOut_V_final
Setting Voltage | INA VBUS Reading | Error | % error
1.4 | 1.33 | 0.07 | 5%
1.5 | 1.431 | 0.069 | 4.6%
1.6 | 1.501 | 0.099 | 6.188% | 10mA load was used for voltage stability
1.7 | 1.647 | 0.053 | 3.118%
1.8 | 1.72 | 0.08 | 4.444%
1.9 | 1.864 | 0.036 | 1.895%
2 | 1.934 | 0.066 | 3.3%
2.1 | 2.001 | 0.099 | 4.714%
2.2 | 2.14 | 0.06 | 2.727%
2.3 | 2.21 | 0.09 | 3.913%
2.4 | 2.355 | 0.045 | 1.875%
2.5 | 2.425 | 0.075 | 3%
2.6 | 2.496 | 0.104 | 4%
2.7 | 2.638 | 0.062 | 2.296%
2.8 | 2.706 | 0.094 | 3.357%
2.9 | 2.846 | 0.054 | 1.862%
3 | 2.919 | 0.081 | 2.7%
3.1 | 2.991 | 0.109 | 3.516%
3.2 | 3.134 | 0.066 | 2.063%
3.3 | 3.207 | 0.093 | 2.818%
3.4 | 3.347 | 0.053 | 1.559%
3.5 | 3.417 | 0.083 | 2.371%
3.6 | 3.486 | 0.114 | 3.167%
3.7 | 3.629 | 0.071 | 1.919%
3.8 | 3.702 | 0.098 | 2.579%
3.9 | 3.841 | 0.059 | 1.513%
4 | 3.911 | 0.089 | 2.225%
4.1 | 3.984 | 0.116 | 2.829%
4.2 | 4.13 | 0.07 | 1.667%
4.3 | 4.201 | 0.099 | 2.302%
4.4 | 4.274 | 0.126 | 2.864%
4.5 | 4.406 | 0.094 | 2.089%
4.6 | 4.48 | 0.12 | 2.609%
4.7 | 4.62 | 0.08 | 1.702%
4.8 | 4.69 | 0.11 | 2.292%
4.9 | 4.763 | 0.137 | 2.796%
5 | 4.902 | 0.098 | 1.96%
5.1 | 4.978 | 0.122 | 2.392%
5.2 | 5.123 | 0.077 | 1.481%
5.3 | 5.191 | 0.109 | 2.057%
5.4 | 5.264 | 0.136 | 2.519%
5.5 | 5.406 | 0.094 | 1.709%
5.6 | 5.475 | 0.125 | 2.232%
5.7 | 5.618 | 0.082 | 1.439%
5.8 | 5.688 | 0.112 | 1.931%
5.9 | 5.756 | 0.144 | 2.441%
6 | 5.906 | 0.094 | 1.567%
6.1 | 5.976 | 0.124 | 2.033%
6.2 | 6.114 | 0.086 | 1.387%
6.3 | 6.185 | 0.115 | 1.825%
6.4 | 6.256 | 0.144 | 2.25%
6.5 | 6.399 | 0.101 | 1.554%
6.6 | 6.47 | 0.13 | 1.97%
6.7 | 6.612 | 0.088 | 1.313%
6.8 | 6.684 | 0.116 | 1.706%
6.9 | 6.754 | 0.146 | 2.116%
7 | 6.899 | 0.101 | 1.443%
7.1 | 6.962 | 0.138 | 1.944%
7.2 | 7.103 | 0.097 | 1.347%
7.3 | 7.171 | 0.129 | 1.767%
7.4 | 7.243 | 0.157 | 2.122%
7.5 | 7.386 | 0.114 | 1.52%
7.6 | 7.456 | 0.144 | 1.895%
7.7 | 7.601 | 0.099 | 1.286%
7.8 | 7.674 | 0.126 | 1.615%
7.9 | 7.743 | 0.157 | 1.987%
8 | 7.882 | 0.118 | 1.475%
8.1 | 7.953 | 0.147 | 1.815%
8.2 | 8.095 | 0.105 | 1.28%
8.3 | 8.165 | 0.135 | 1.627%
8.4 | 8.236 | 0.164 | 1.952%
8.5 | 8.381 | 0.119 | 1.4%
8.6 | 8.452 | 0.148 | 1.721%
8.7 | 8.595 | 0.105 | 1.207%
8.8 | 8.662 | 0.138 | 1.568%
8.9 | 8.735 | 0.165 | 1.854%
9 | 8.879 | 0.121 | 1.344%
9.1 | 8.949 | 0.151 | 1.659%
9.2 | 9.09 | 0.11 | 1.196%
9.3 | 9.162 | 0.138 | 1.484%
9.4 | 9.232 | 0.168 | 1.787%
9.5 | 9.372 | 0.128 | 1.347%
9.6 | 9.445 | 0.155 | 1.615%
9.7 | 9.585 | 0.115 | 1.186%
9.8 | 9.656 | 0.144 | 1.469%
9.9 | 9.726 | 0.174 | 1.758%
10 | 9.87 | 0.13 | 1.3%
10.1 | 9.941 | 0.159 | 1.574%
10.2 | 10.081 | 0.119 | 1.167%
10.3 | 10.154 | 0.146 | 1.417%
10.4 | 10.224 | 0.176 | 1.692%
10.5 | 10.33 | 0.17 | 1.619%
10.6 | 10.435 | 0.165 | 1.557%
10.7 | 10.507 | 0.193 | 1.804%
10.8 | 10.614 | 0.186 | 1.722%
10.9 | 10.72 | 0.18 | 1.651%
11 | 10.825 | 0.175 | 1.591%
11.1 | 10.932 | 0.168 | 1.514%
11.2 | 11.005 | 0.195 | 1.741%
11.3 | 11.109 | 0.191 | 1.69%
11.4 | 11.214 | 0.186 | 1.632%
11.5 | 11.322 | 0.178 | 1.548%
11.6 | 11.394 | 0.206 | 1.776%
11.7 | 11.497 | 0.203 | 1.735%
11.8 | 11.604 | 0.196 | 1.661%
11.9 | 11.71 | 0.19 | 1.597%
12 | 11.817 | 0.183 | 1.525%
12.1 | 11.89 | 0.21 | 1.736%
12.2 | 11.992 | 0.208 | 1.705%
12.3 | 12.1 | 0.2 | 1.626%
12.4 | 12.207 | 0.193 | 1.556%
12.5 | 12.312 | 0.188 | 1.504%
12.6 | 12.382 | 0.218 | 1.73%
12.7 | 12.489 | 0.211 | 1.661%
12.8 | 12.599 | 0.201 | 1.57%
12.9 | 12.706 | 0.194 | 1.504%
13 | 12.807 | 0.193 | 1.485%
13.1 | 12.879 | 0.221 | 1.687%
13.2 | 12.989 | 0.211 | 1.598%
13.3 | 13.09 | 0.21 | 1.579%
13.4 | 13.195 | 0.205 | 1.53%
13.5 | 13.292 | 0.208 | 1.541%
13.6 | 13.369 | 0.231 | 1.699%
13.7 | 13.494 | 0.206 | 1.504%
13.8 | 13.606 | 0.194 | 1.406%
13.9 | 13.696 | 0.204 | 1.468%
14 | 13.799 | 0.201 | 1.436%
14.1 | 13.866 | 0.234 | 1.66%
14.2 | 13.984 | 0.216 | 1.521%
14.3 | 14.085 | 0.215 | 1.503%
14.4 | 14.194 | 0.206 | 1.431%
14.5 | 14.302 | 0.198 | 1.366%
14.6 | 14.371 | 0.229 | 1.568%
14.7 | 14.479 | 0.221 | 1.503%
14.8 | 14.585 | 0.215 | 1.453%
14.9 | 14.694 | 0.206 | 1.383%
15 | 14.766 | 0.234 | 1.56%
15.1 | 14.869 | 0.231 | 1.53%
15.2 | 14.977 | 0.223 | 1.467%
15.3 | 15.084 | 0.216 | 1.412%
15.4 | 15.156 | 0.244 | 1.584%
15.5 | 15.262 | 0.238 | 1.535%
15.6 | 15.366 | 0.234 | 1.5%
15.7 | 15.47 | 0.23 | 1.465%
15.8 | 15.545 | 0.255 | 1.614%
15.9 | 15.646 | 0.254 | 1.597%
16 | 15.751 | 0.249 | 1.556%
16.1 | 15.86 | 0.24 | 1.491%
16.2 | 15.939 | 0.261 | 1.611%
16.3 | 16.039 | 0.261 | 1.601%
16.4 | 16.142 | 0.258 | 1.573%
16.5 | 16.25 | 0.25 | 1.515%
16.6 | 16.329 | 0.271 | 1.633%
16.7 | 16.435 | 0.265 | 1.587%
16.8 | 16.531 | 0.269 | 1.601%
16.9 | 16.634 | 0.266 | 1.574%
17 | 16.745 | 0.255 | 1.5%
17.1 | 16.833 | 0.267 | 1.561%
17.2 | 16.936 | 0.264 | 1.535%
17.3 | 17.026 | 0.274 | 1.584%
17.4 | 17.115 | 0.285 | 1.638%
17.5 | 17.219 | 0.281 | 1.606%
17.6 | 17.299 | 0.301 | 1.71%
17.7 | 17.401 | 0.299 | 1.689%
17.8 | 17.505 | 0.295 | 1.657%
17.9 | 17.621 | 0.279 | 1.559%